## Folha 1
ICR016 | Ud | Peça para conduta circular.
Curva 30° para conduta circular de aço galvanizado, de 80 mm de diâmetro.
Unitário |  |  | Ud | Descrição | Rend. | Preço unitário | Importância
mt42con218aaa |  |  | Ud | Curva 30° para conduta circular de aço galvanizado, de 80 mm de diâmetro. | 1 | 6.1 | 6.1
mo013 |  |  | h | Oficial de 1ª montador de condutas de chapa metálica. | 0.1 | 23.31 | 2.33
mo084 |  |  | h | Ajudante de montador de condutas de chapa metálica. | 0.1 | 22.13 | 2.21
|  |  | % | Custos directos complementares | 2 | 10.64 | 0.21
Custo de manutenção decenal: 1,84€ nos primeiros 10 anos. | [5 empty] | Total: | 10.85