## Folha 1
ICR020 | m² |  | Conduta de chapa galvanizada.
Rede de condutas de distribuição de ar para climatização, constituída por condutas de chapa galvanizada de 0,6 mm de espessura e juntas transversais com bainha deslizante tipo baioneta. Incluindo embocaduras, derivações, acessórios de montagem, elementos de fixação e peças especiais.
Unitário |  | Ud |  | Descrição | Rend. | Preço unitário | Importância
mt42con115a |  | Ud |  | Repercussão, por m², de material auxiliar para fixação à obra de condutas autoportantes para a distribuição de ar em ventilação e climatização. | 1 | 1.26 | 1.26
mt42con110a |  | m² |  | Chapa galvanizada de 0,6 mm de espessura, e juntas transversais com bainha deslizante tipo baioneta, para a formação de condutas autoportantes para a distribuição de ar em ventilação e climatização. | 1.05 | 8.37 | 8.79
mo013 |  | h |  | Oficial de 1ª montador de condutas de chapa metálica. | 0.4 | 23.31 | 9.32
mo084 |  | h |  | Ajudante de montador de condutas de chapa metálica. | 0.4 | 22.13 | 8.85
|  | % |  | Custos directos complementares | 2 | 28.22 | 0.56
Custo de manutenção decenal: 4,89€ nos primeiros 10 anos. | [5 empty] | Total: | 28.78