## Folha 1
ICR022 | m | Conduta circular de parede dupla de aço inoxidável, com isolamento, com resistência ao fogo.
Conduta circular, com uma resistência ao fogo de 120 minutos, formada por tubo de parede dupla com isolamento e junta de estanquidade exterior, de 80 mm de diâmetro interior, composto por parede interior de aço inoxidável AISI 304 e parede exterior de aço inoxidável AISI 304, com isolamento de lã de rocha entre paredes, de 100 mm de espessura, com junta de estanquidade exterior de silicone, resistência ao fogo EI 120 (ho/ve) S500 multi segundo EN 13501-4, pressão de trabalho até 5000 Pa, para desenfumagem. Inclusive acessórios, peças especiais, módulos finais e material auxiliar para montagem e fixação.
Unitário |  | Ud | Descrição |  | Rend. |  | Preço unitário | Importância
mt20din286a |  | Ud | Material auxiliar para montagem e fixação dos tubos de parede dupla com isolamento e junta de estanquidade exterior, de 80 mm de diâmetro interior. |  | 1 |  | 14.21 | 14.21
mt20din285an |  | m | Tubo de parede dupla com isolamento e junta de estanquidade exterior, de 80 mm de diâmetro interior, composto por parede interior de aço inoxidável AISI 304 e parede exterior de aço inoxidável AISI 304, com isolamento de lã de rocha entre paredes, de 100 mm de espessura, com junta de estanquidade exterior de silicone, resistência ao fogo EI 120 (ho/ve) S500 multi segundo EN 13501-4, pressão de trabalho até 5000 Pa, segundo EN 12101-7, com o preço incrementado em 65% relativamente a acessórios, peças especiais e módulos finais. |  | 1 |  | 390.87 | 390.87
mo004 |  | h | Oficial de 1ª instalador de aquecimento. |  | 0.31 |  | 23.31 | 7.23
mo103 |  | h | Ajudante de instalador de aquecimento. |  | 0.31 |  | 22.09 | 6.85
|  | % | Custos directos complementares |  | 2 |  | 419.16 | 8.38
Custo de manutenção decenal: 106,89€ nos primeiros 10 anos. | [6 empty] | Total: | 427.54
Referência e título da norma |  |  |  | Aplicabilidade(a) |  | Obrigatoriedade(b) |  |  | Sistema(c)
EN 12101-7:2011 |  |  |  | 122012 |  | 122013 |  |  | 1
Sistemas de controlo de fumos e calor — Par te 7: Condutas de controlo de fumos
(a) Data de entrada em aplicação da norma harmonizada
(b) Data final do período de coexistência
(c) Sistema de avaliação e verificação da regularidade do desempenho