## Folha 1
ICR050 | Ud | Grelha de retorno.
Grelha de retorno, de alumínio extrudido, anodizado cor natural E6-C-0, com lâminas horizontais reguláveis individualmente, de 625x125 mm, fixação oculta (com aro de montagem de chapa de aço galvanizado), montada na parede. Inclusive acessórios de montagem e elementos de fixação.
Unitário |  | Ud | Descrição | Rend. | Preço unitário | Importância
mt42trx010aae |  | Ud | Grelha de retorno, de alumínio extrudido, anodizado cor natural E6-C-0, com lâminas horizontais reguláveis individualmente, de 625x125 mm, fixação oculta (com aro de montagem de chapa de aço galvanizado). | 1 | 46.05 | 46.05
mo005 |  | h | Oficial de 1ª instalador de ar condicionado. | 0.228 | 23.31 | 5.31
mo104 |  | h | Ajudante de instalador de ar condicionado. | 0.228 | 22.09 | 5.04
|  | % | Custos directos complementares | 2 | 56.4 | 1.13
Custo de manutenção decenal: 9,78€ nos primeiros 10 anos. |  |  |  |  | Total: | 57.53