## Folha 1
ICR090 | Ud | Difusor orientável.
Difusor de alumínio para impulsão de ar, de grande alcance, tamanho nominal 125 mm, orientável com ângulo de +/- 30° (para cima ou para baixo), pintado em cor RAL 9010, com peça de ligação lateral a conduta rectangular. Inclusive acessórios de montagem e elementos de fixação.
Unitário |  |  | Ud | Descrição | Rend. | Preço unitário | Importância
mt42trx600cdcad |  |  | Ud | Difusor de alumínio para impulsão de ar, de grande alcance, tamanho nominal 125 mm, orientável com ângulo de +/- 30° (para cima ou para baixo), pintado em cor RAL 9010, com peça de ligação lateral a conduta rectangular. | 1 | 218.25 | 218.25
mo005 |  |  | h | Oficial de 1ª instalador de ar condicionado. | 0.232 | 23.31 | 5.41
mo104 |  |  | h | Ajudante de instalador de ar condicionado. | 0.232 | 22.09 | 5.12
|  |  | % | Custos directos complementares | 2 | 228.78 | 4.58
Custo de manutenção decenal: 39,67€ nos primeiros 10 anos. | [5 empty] | Total: | 233.36