## Folha 1
ICS060 | Ud | Depósito para A.Q.S.
Depósito de aço vitrificado, de solo, 745 l, 740 mm de diâmetro e 2100 mm de altura, forro acolchoado com cobertura posterior, isolamento de poliuretano injectado livre de CFC e protecção contra corrosão mediante ânodo de magnésio. Inclusive válvulas de corte, elementos de montagem e acessórios necessários para o seu correcto funcionamento.
Unitário |  | Ud | Descrição | Rend. | Preço unitário | Importância
mt38csg060j |  | Ud | Depósito de aço vitrificado, de solo, 745 l, 740 mm de diâmetro e 2100 mm de altura, forro acolchoado com cobertura posterior, isolamento de poliuretano injectado livre de CFC e protecção contra corrosão mediante ânodo de magnésio. | 1 | 1248 | 1248
mt37sve010e |  | Ud | Válvula de esfera de latão niquelado para enroscar de 1 1/4". | 2 | 16.78 | 33.56
mt38www011 |  | Ud | Material auxiliar para instalações de A.Q.S. | 1 | 1.45 | 1.45
mo004 |  | h | Oficial de 1ª instalador de aquecimento. | 1.245 | 23.31 | 29.02
mo103 |  | h | Ajudante de instalador de aquecimento. | 1.245 | 22.09 | 27.5
|  | % | Custos directos complementares | 2 | 1339.53 | 26.79
Custo de manutenção decenal: 286,93€ nos primeiros 10 anos. |  |  |  |  | Total: | 1366.32