## Folha 1
ICS113 | Ud |  | Grupo hidráulico para circuitos de aquecimento, com permutador para produção de A.Q.S.
Estação de transferência para circuitos de aquecimento por radiadores ou com fan-coils e A.Q.S. instantânea, caudal de 17 l/min, de 620x145x556 mm, com permutador de placas, válvula de controlo proporcional de caudal para prioridade de A.Q.S., válvula reguladora de pressão diferencial, detentor para caudal máximo de A.Q.S., purgador de ar, filtro, bainha para sonda de temperatura e ligações.
Unitário |  | Ud |  | Descrição | Rend. | Preço unitário | Importância
mt38eup020g |  | Ud |  | Estação de transferência para circuitos de aquecimento por radiadores ou com fan-coils e A.Q.S. instantânea, caudal de 17 l/min, de 620x145x556 mm, com permutador de placas, válvula de controlo proporcional de caudal para prioridade de A.Q.S., válvula reguladora de pressão diferencial, detentor para caudal máximo de A.Q.S., purgador de ar, filtro, bainha para sonda de temperatura e ligações. | 1 | 1832.51 | 1832.51
mo004 |  | h |  | Oficial de 1ª instalador de aquecimento. | 0.8 | 20.72 | 16.58
mo103 |  | h |  | Ajudante de instalador de aquecimento. | 0.8 | 19.64 | 15.71
|  | % |  | Custos directos complementares | 2 | 1864.8 | 37.3
[6 empty] | Total: | 1902.1