## Folha 1
ICS025 | Ud | Colector pré-fabricado de distribuição de água para uso doméstico.
Colector de plástico (PPSU), com três derivações, com tampão.
Unitário |  |  | Ud | Descrição | Rend. | Preço unitário | Importância
mt38tmc520b |  |  | Ud | Colector de plástico (PPSU), com três derivações, com tampão. | 1 | 9.9 | 9.9
mt38www012 |  |  | Ud | Material auxiliar para instalações de aquecimento e A.Q.S. | 1 | 2.1 | 2.1
mo004 |  |  | h | Oficial de 1ª instalador de aquecimento. | 0.21 | 23.31 | 4.9
mo103 |  |  | h | Ajudante de instalador de aquecimento. | 0.21 | 22.09 | 4.64
|  |  | % | Custos directos complementares | 2 | 21.54 | 0.43
Custo de manutenção decenal: 1,54€ nos primeiros 10 anos. | [5 empty] | Total: | 21.97