## Folha 1
ICS077 | Ud | Válvula para radiador.
Válvula termostatizável para radiador, de assento, de passagem em esquadria, com ligação roscada de 24x19 mm compatível com adaptadores para tubos multicamada e ligação de 1/2" de diâmetro com o radiador, com corpo de latão, espiga de aço inoxidável, guarnições de EPDM/HPF e comando manual de ABS, com adaptador para ligação à compressão de tubo de 14 mm de diâmetro e 2 mm de espessura com rosca 24x19 mm, cabeça termostática, com limitador de escala, para a regulação da abertura de uma válvula para radiador. Inclusive elementos de montagem e acessórios necessários para o seu correcto funcionamento.
Unitário |  | Ud | Descrição | Rend. | Preço unitário | Importância
mt38alb510a |  | Ud | Válvula termostatizável para radiador, de assento, de passagem em esquadria, com ligação roscada de 24x19 mm compatível com adaptadores para tubos multicamada e ligação de 1/2" de diâmetro com o radiador, com corpo de latão, espiga de aço inoxidável, guarnições de EPDM/HPF e comando manual de ABS. | 1 | 12.61 | 12.61
mt38alb500a |  | Ud | Adaptador para ligação à compressão de tubo de 14 mm de diâmetro e 2 mm de espessura com rosca 24x19 mm. | 1 | 3.8 | 3.8
mt38alb511a |  | Ud | Cabeça termostática, com limitador de escala, para a regulação da abertura de uma válvula para radiador. | 1 | 19.31 | 19.31
mt38www012 |  | Ud | Material auxiliar para instalações de aquecimento e A.Q.S. | 0.1 | 2.1 | 0.21
mo004 |  | h | Oficial de 1ª instalador de aquecimento. | 0.1 | 23.31 | 2.33
mo103 |  | h | Ajudante de instalador de aquecimento. | 0.1 | 22.09 | 2.21
|  | % | Custos directos complementares | 2 | 40.47 | 0.81
Custo de manutenção decenal: 11,56€ nos primeiros 10 anos. |  |  |  |  | Total: | 41.28