## Folha 1
ICS078 | Ud | Válvula de enchimento automático.
Válvula de enchimento automático, com corpo de latão cromado, pressão de taragem entre 0,5 e 4 bar, filtro de malha de 0,3 mm de espaçamento, ligações de 1/2" de diâmetro e tomada para manómetro de 1/4" fêmea. Inclusive elementos de montagem e acessórios necessários para o seu correcto funcionamento.
Unitário |  | Ud | Descrição | Rend. | Preço unitário | Importância
mt38alb755a |  | Ud | Válvula de enchimento automático, com corpo de latão cromado, pressão de taragem entre 0,5 e 4 bar, filtro de malha de 0,3 mm de espaçamento, ligações de 1/2" de diâmetro e tomada para manómetro de 1/4" fêmea. | 1 | 36.85 | 36.85
mt38www012 |  | Ud | Material auxiliar para instalações de aquecimento e A.Q.S. | 0.1 | 2.1 | 0.21
mo004 |  | h | Oficial de 1ª instalador de aquecimento. | 0.1 | 23.31 | 2.33
mo103 |  | h | Ajudante de instalador de aquecimento. | 0.1 | 22.09 | 2.21
|  | % | Custos directos complementares | 2 | 41.6 | 0.83
Custo de manutenção decenal: 11,88€ nos primeiros 10 anos. |  |  |  |  | Total: | 42.43