## Folha 1
ICS112 | Ud |  | Grupo hidráulico com permutador para circuito de aquecimento.
Módulo hidráulico mural, para separação do circuito de geração do circuito de aquecimento, de 500x360x250 mm, com sistema de enchimento e vazamento, bomba de circulação e válvula de segurança regulada a 3 bar para o circuito secundário, e sonda de temperatura.
Unitário |  | Ud |  | Descrição | Rend. | Preço unitário | Importância
mt38ghs010a |  | Ud |  | Módulo hidráulico mural, para separação do circuito de geração do circuito de aquecimento, de 500x360x250 mm, com sistema de enchimento e vazamento, bomba de circulação e válvula de segurança regulada a 3 bar para o circuito secundário, e sonda de temperatura. | 1 | 1087.13 | 1087.13
mo011 |  | h |  | Oficial de 1ª montador. | 0.3 | 23.31 | 6.99
mo080 |  | h |  | Ajudante de montador. | 0.3 | 22.13 | 6.64
|  | % |  | Custos directos complementares | 2 | 1100.76 | 22.02
Custo de manutenção decenal: 527,71€ nos primeiros 10 anos. | [5 empty] | Total: | 1122.78