## Folha 1
ICS125 | Ud | Bloco de segurança para caldeira.
Bloco de segurança para caldeira, com corpo de latão, formado por válvula de segurança regulada a 3 bar, purgador automático de ar com válvula de retenção, manómetro com escala de 0 a 4 bar e ligação fêmea de 1" de diâmetro. Inclusive elementos de montagem e acessórios necessários para o seu correcto funcionamento.
Unitário |  | Ud | Descrição | Rend. | Preço unitário | Importância
mt38alb750a |  | Ud | Bloco de segurança para caldeira, com corpo de latão, formado por válvula de segurança regulada a 3 bar, purgador automático de ar com válvula de retenção, manómetro com escala de 0 a 4 bar e ligação fêmea de 1" de diâmetro. | 1 | 71.86 | 71.86
mt38www012 |  | Ud | Material auxiliar para instalações de aquecimento e A.Q.S. | 0.1 | 2.1 | 0.21
mo004 |  | h | Oficial de 1ª instalador de aquecimento. | 0.1 | 23.31 | 2.33
mo103 |  | h | Ajudante de instalador de aquecimento. | 0.1 | 22.09 | 2.21
|  | % | Custos directos complementares | 2 | 76.61 | 1.53
Custo de manutenção decenal: 21,88€ nos primeiros 10 anos. |  |  |  |  | Total: | 78.14