## Folha 1
ICT010 | Ud |  | Unidade de tratamento de ar (UTA) de baixo perfil, a quatro tubos, com bateria de água fria e bateria de água quente.
Unidade de tratamento de ar, para colocação em tecto falso, com válvulas.
Unitário |  | Ud |  | Descrição | Rend. | Preço unitário | Importância
mt42ctc010c |  | Ud |  | Unidade de tratamento de ar, para colocação em tecto falso, com bateria de água fria de 3 filas de cobre/alumínio com separador de gotas standard de rede metálica e bateria de água quente de cobre/alumínio de 2 filas, de baixa altura (380 mm), envolvente exterior pintada a verde (RAL 5018) e cinzento (RAL 7024), painel sandwich com isolamento de lã de rocha M0 de 25 mm de espessura, ventilador centrífugo de ensamblagem directa monofásica de 230 V, filtro gravimétrico plissado G4 com tratamento anti-microbiano. | 1 | 1577.68 | 1577.68
mt42vsi010dg |  | Ud |  | Válvula de três vias com bypass (4 vias), com accionador; inclusive ligações e montagem. | 2 | 100 | 200
mo005 |  | h |  | Oficial de 1ª instalador de ar condicionado. | 4 | 23.31 | 93.24
mo104 |  | h |  | Ajudante de instalador de ar condicionado. | 4 | 22.09 | 88.36
|  | % |  | Custos directos complementares | 2 | 1959.28 | 39.19
Custo de manutenção decenal: 1.279,02€ nos primeiros 10 anos. | [5 empty] | Total: | 1998.47