## Folha 1
ICU018 | Ud |  | Estaca geotérmica.
Tubagem para formação de estaca geotérmica, formada por tubo de polietileno reticulado (PE-Xa), de 25 mm de diâmetro exterior e 2,3 mm de espessura, SDR11, com pés para união em U de tubos, distanciadores para tubos, atilhos de fixação à armadura da estaca (não incluída neste preço), curvatubos de plástico, tampões para os tubos.
Unitário |  | Ud |  | Descrição | Rend. | Preço unitário | Importância
mt37tpu075bc |  | m |  | Tubo de polietileno reticulado (PE-Xa), de 25 mm de diâmetro exterior e 2,3 mm de espessura, SDR11, segundo NP EN ISO 15875-2, com o preço incrementado em 10% relativamente a acessórios e peças especiais. | 82 | 4.18 | 342.76
mt37sgu031a |  | Ud |  | Distanciador para tubos de 25 mm de diâmetro. | 12 | 6.92 | 83.04
mt37sgu030a |  | Ud |  | Pé de polietileno de alta densidade (PE 100), para união em U de tubos, electrossoldável. | 4 | 89.04 | 356.16
mt37tpu705a |  | Ud |  | Atilho de poliamida para fixação da tubagem. | 80 | 0.08 | 6.4
mt37sgu035b |  | Ud |  | Curvatubos de plástico, de 25 mm de diâmetro. | 8 | 5.99 | 47.92
mt37sgu033b |  | Ud |  | Tampão para tubo de polietileno reticulado (PE-Xa) de 25 mm de diâmetro, SDR11. | 8 | 1.78 | 14.24
mo004 |  | h |  | Oficial de 1ª instalador de aquecimento. | 0.82 | 23.31 | 19.11
mo103 |  | h |  | Ajudante de instalador de aquecimento. | 0.82 | 22.09 | 18.11
|  | % |  | Custos directos complementares | 2 | 887.74 | 17.75
Custo de manutenção decenal: 45,27€ nos primeiros 10 anos. | [5 empty] | Total: | 905.49