## Folha 1
ICU020 | Ud | Caixa pré-fabricada com colector.
Caixa para a ligação de sondas geotérmicas, de polietileno (PE), dimensões exteriores 660x460x500 mm, com tampa, ligações de 63 mm de diâmetro e 5,8 mm de espessura com a bomba de calor geotérmica e de 32 mm de diâmetro e 2,9 mm de espessura com as sondas geotérmicas, para 4 circuitos. O preço não inclui a escavação nem o enchimento do tardoz.
Unitário |  | Ud | Descrição | Rend. | Preço unitário | Importância
mt10hmf020fa |  | m³ | Betão simples C20/25 (X0(P); D25; S2; Cl 1,0), fabricado em central, segundo NP EN 206. | 0.137 | 74.97 | 10.27
mt38arg010c |  | Ud | Caixa para a ligação de sondas geotérmicas, de polietileno (PE), dimensões exteriores 660x460x500 mm, com tampa, ligações de 63 mm de diâmetro e 5,8 mm de espessura com a bomba de calor geotérmica e de 32 mm de diâmetro e 2,9 mm de espessura com as sondas geotérmicas, para 4 circuitos, de 19,4 kg, com colector formado por módulo de impulsão e módulo de retorno, de 40 mm de diâmetro, com caudalímetro para cada circuito, válvula de corte em cada módulo e purgador de ar. | 1 | 1629.6 | 1629.6
mo020 |  | h | Oficial de 1ª construção. | 0.8 | 22.68 | 18.14
mo113 |  | h | Operário não qualificado construção. | 0.56 | 21.45 | 12.01
mo008 |  | h | Oficial de 1ª canalizador. | 0.24 | 23.31 | 5.59
|  | % | Custos directos complementares | 2 | 1675.61 | 33.51
Custo de manutenção decenal: 85,46€ nos primeiros 10 anos. |  |  |  |  | Total: | 1709.12