## Folha 1
ICY261 |  |  | Ud | Derivação para linha frigorífica de líquido, de descarga de gás e de sucção de gás.
Derivação de linha frigorífica formada por três juntas Refnet, uma para a linha de líquido, outra para a linha de descarga de gás e outra para a linha de sucção de gás, modelo KHRQ23M20T "DAIKIN".
Unitário | Ud | Descrição |  |  | Rend. | Preço unitário | Importância
mt42dai601a | Ud | Conjunto de três juntas Refnet, uma para a linha de líquido, outra para a linha de descarga de gás e outra para a linha de sucção de gás, para sistema VRV (Volume de Refrigerante Variável) com recuperação de calor, modelo KHRQ23M20T "DAIKIN", com índice máximo de ligação de unidades interiores de 200. |  |  | 1 | 190 | 190
mo004 | h | Oficial de 1ª instalador de ar condicionado. |  |  | 0.05 | 17.41 | 0.87
mo102 | h | Ajudante de instalador de ar condicionado. |  |  | 0.05 | 16.42 | 0.82
| % | Meios auxiliares |  |  | 2 | 191.69 | 3.83
| % | Custos indirectos |  |  | 3 | 195.52 | 5.87
Custo de manutenção decenal: 70,49€ nos primeiros 10 anos. | [5 empty] | Total: | 201.39