## Folha 1
ICY505 | m |  | Cabo bus de comunicações.
Cabo bus de comunicações, de manga sem blindar, de 2 fios, de 1 mm² de secção por fio.
Unitário |  | Ud |  | Descrição | Rend. | Preço unitário | Importância
mt42dai750a |  | m |  | Cabo bus de comunicações, de manga sem blindar, de 2 fios, de 1 mm² de secção por fio, sem polaridade. | 1 | 7 | 7
mo004 |  | h |  | Oficial de 1ª instalador de ar condicionado. | 0.05 | 17.41 | 0.87
mo102 |  | h |  | Ajudante de instalador de ar condicionado. | 0.05 | 16.42 | 0.82
|  | % |  | Meios auxiliares | 2 | 8.69 | 0.17
|  | % |  | Custos indirectos | 3 | 8.86 | 0.27
Custo de manutenção decenal: 3,20€ nos primeiros 10 anos. | [5 empty] | Total: | 9.13