## Folha 1
IEA010 | Ud |  | Sistema de alimentação ininterrupta (SAI).
Sistema de alimentação ininterrupta Off-Line, de 1,25 kVA de potência, para alimentação monofásica, composto por rectificador de corrente e carregador de bateria, bateria, inversor estático electrónico, supervisor de rede e comutador. Inclusive acessórios necessários para a sua correcta instalação.
Unitário |  | Ud |  | Descrição | Rend. | Preço unitário | Importância
mt35sai010fe |  | Ud |  | Sistema de alimentação ininterrupta Off-Line, de 1,25 kVA de potência, para alimentação monofásica, composto por rectificador de corrente e carregador de bateria, bateria, inversor estático electrónico, supervisor de rede e comutador. | 1 | 504.4 | 504.4
mo003 |  | h |  | Oficial de 1ª electricista. | 1 | 23.31 | 23.31
mo102 |  | h |  | Ajudante de electricista. | 1 | 22.09 | 22.09
|  | % |  | Custos directos complementares | 2 | 549.8 | 11
Custo de manutenção decenal: 364,52€ nos primeiros 10 anos. | [5 empty] | Total: | 560.8