## Folha 1
IEA010 | Ud |  | Sistema de alimentação ininterrupta (SAI).
Sistema de alimentação ininterrupta Off-Line, de 0,4 kVA de potência, para alimentação monofásica, composto por rectificador de corrente e carregador de bateria, bateria, inversor estático electrónico, supervisor de rede e comutador. Inclusive acessórios necessários para a sua correcta instalação.
Unitário |  | Ud |  | Descrição | Rend. | Preço unitário | Importância
mt35sai010aa |  | Ud |  | Sistema de alimentação ininterrupta Off-Line, de 0,4 kVA de potência, para alimentação monofásica, composto por rectificador de corrente e carregador de bateria, bateria, inversor estático electrónico, supervisor de rede e comutador. | 1 | 266.75 | 266.75
mo003 |  | h |  | Oficial de 1ª electricista. | 1 | 25.32 | 25.32
mo102 |  | h |  | Ajudante de electricista. | 1 | 23.99 | 23.99
|  | % |  | Custos directos complementares | 2 | 316.06 | 6.32
Custo de manutenção decenal: 209,55€ nos primeiros 10 anos. | [5 empty] | Total: | 322.38