## Folha 1
IEF020 |  |  | Ud | Inversor fotovoltaico.
Inversor monofásico para ligação à rede, modelo SolarMax 4200S, potência máxima de entrada 5000 W, voltagem de entrada máxima 600 Vcc, potência nominal de saída 3800 W, potência máxima de saída 4180 VA, eficiência máxima 97%.
Unitário | Ud | Descrição |  |  | Rend. | Preço unitário | Importância
mt35azi020c | Ud | Inversor monofásico para ligação à rede, modelo SolarMax 4200S, potência máxima de entrada 5000 W, voltagem de entrada máxima 600 Vcc, potência nominal de saída 3800 W, potência máxima de saída 4180 VA, eficiência máxima 97%, intervalo de voltagem de entrada de 100 a 550 Vcc, dimensões 545x290x185 mm, com carcaça de alumínio para a sua instalação no interior ou exterior, interruptor de corrente contínua, ecrã gráfico LCD, portas RS-485 e Ethernet, regulador digital de corrente sinusoidal, preparado para instalação em carril. |  |  | 1 | 3145 | 3145
mo002 | h | Oficial de 1ª electricista. |  |  | 0.301 | 17.41 | 5.24
mo095 | h | Ajudante de electricista. |  |  | 0.301 | 16.42 | 4.94
| % | Meios auxiliares |  |  | 2 | 3155.18 | 63.1
| % | Custos indirectos |  |  | 3 | 3218.28 | 96.55
Custo de manutenção decenal: 497,22€ nos primeiros 10 anos. | [5 empty] | Total: | 3314.83