## Folha 1
IEM010 | Ud |  | Caixa para mecanismo, encastrada.
Caixa universal de 1 elemento, de plástico ABS auto-extinguível, livre de halogéneos, encaixável pelos quatro lados, de 70x70x42 mm, com graus de protecção IP30 e IK07, segundo IEC 60439. Instalação encastrada. O preço não inclui os trabalhos auxiliares de pedreiro.
Unitário |  | Ud |  | Descrição | Rend. | Preço unitário | Importância
mt33cmg010a |  | Ud |  | Caixa universal para encastrar de 1 elemento, de plástico ABS auto-extinguível, livre de halogéneos, encaixável pelos quatro lados, de 70x70x42 mm, com graus de protecção IP30 e IK07, segundo IEC 60439, inclusive parafusos de fixação do mecanismo. | 1 | 0.37 | 0.37
mo003 |  | h |  | Oficial de 1ª electricista. | 0.05 | 25.32 | 1.27
|  | % |  | Custos directos complementares | 2 | 1.64 | 0.03
Custo de manutenção decenal: 0,08€ nos primeiros 10 anos. | [5 empty] | Total: | 1.67