## Folha 1
IEM046 | Ud |  | Comutador inversor saliente, estanque.
Comutador inversor estanque, com grau de protecção IP55, monobloco, gama básica, intensidade atribuída 10 AX, tensão atribuída 250 V, com tecla simples e caixa, de cor cinzento. Instalação saliente.
Unitário |  | Ud |  | Descrição | Rend. | Preço unitário | Importância
mt33gbg307a |  | Ud |  | Comutador inversor estanque, com grau de protecção IP55 segundo IEC 60439, monobloco, saliente, gama básica, intensidade atribuída 10 AX, tensão atribuída 250 V, com tecla simples e caixa, de cor cinzento, segundo EN 60669. | 1 | 25.02 | 25.02
mo003 |  | h |  | Oficial de 1ª electricista. | 0.25 | 25.32 | 6.33
|  | % |  | Custos directos complementares | 2 | 31.35 | 0.63
Custo de manutenção decenal: 1,60€ nos primeiros 10 anos. | [5 empty] | Total: | 31.98