## Folha 1
IEO030 | m | Calha protectora para alojamento de cabos eléctricos e de telecomunicação.
Calha protectora de PVC, cor cinzento RAL 7035, de 16x16 mm, propriedades eléctricas: isolante, não propagador da chama, com graus de protecção IP4X e IK08, estável contra os raios UV e com bom comportamento à intempérie e face à acção dos agentes químicos, com 1 compartimento.
Unitário |  | Ud | Descrição | Rend. | Preço unitário | Importância
mt35une101aa |  | m | Calha protectora de PVC, cor cinzento RAL 7035, de 16x16 mm, propriedades eléctricas: isolante, não propagador da chama, com graus de protecção IP4X e IK08, estável contra os raios UV e com bom comportamento à intempérie e face à acção dos agentes químicos, segundo NP EN 50085-1, fornecida em tramos de 2 m de comprimento, com filme de protecção, para alojamento de cabos eléctricos e de telecomunicação. | 1 | 2.31 | 2.31
mo003 |  | h | Oficial de 1ª electricista. | 0.1 | 25.32 | 2.53
mo102 |  | h | Ajudante de electricista. | 0.05 | 23.99 | 1.2
|  | % | Custos directos complementares | 2 | 6.04 | 0.12
Custo de manutenção decenal: 0,22€ nos primeiros 10 anos. |  |  |  |  | Total: | 6.16