## Folha 1
IEX130 | Ud | Interruptor crepuscular modular.
Interruptor crepuscular, com célula fotoeléctrica.
Unitário |  |  | Ud | Descrição | Rend. | Preço unitário | Importância
mt35cgm080a |  |  | Ud | Interruptor crepuscular com célula fotoeléctrica, inclusive acessórios de montagem. | 1 | 174.9 | 174.9
mo003 |  |  | h | Oficial de 1ª electricista. | 0.25 | 25.32 | 6.33
|  |  | % | Custos directos complementares | 2 | 181.23 | 3.62
Custo de manutenção decenal: 53,61€ nos primeiros 10 anos. | [5 empty] | Total: | 184.85