## Folha 1
IFD020 | Ud | Depósito de regularização de bombagem.
Depósito de regularização de bombagem de polietileno de alta densidade (PEAD/HDPE), horizontal, de 500 l, com válvula de corte adufa de 1" DN 25 mm para entrada e válvula de corte adufa de 1" DN 25 mm para a saída.
Unitário |  | Ud | Descrição | Rend. | Preço unitário | Importância
mt37sve010b |  | Ud | Válvula de esfera de latão niquelado para enroscar de 1/2". | 1 | 4.95 | 4.95
mt37svc010f |  | Ud | Válvula adufa de latão fundido, para enroscar, de 1". | 2 | 9.14 | 18.28
mt37vfl010c |  | Ud | Válvula de flutuador de 1" de diâmetro, para uma pressão máxima de 6 bar, com corpo de latão, bóia esférica roscada de latão e obturador de borracha. | 1 | 67.95 | 67.95
mt37dpb100ba |  | Ud | Depósito de polietileno de alta densidade (PEAD/HDPE), horizontal, com resistência aos raios UV, de 500 l, de 750 mm de diâmetro e 1250 mm de comprimento, com boca de acesso de 200 mm de diâmetro, arejador e escoadouro. | 1 | 186.24 | 186.24
mt37inl010 |  | Ud | Interruptor de nível de 10 A, com bóia, contrapeso e cabo. | 2 | 15 | 30
mt37www010 |  | Ud | Material auxiliar para instalações de abastecimento de água. | 1 | 1.4 | 1.4
mo008 |  | h | Oficial de 1ª canalizador. | 1.25 | 25.32 | 31.65
mo107 |  | h | Ajudante de canalizador. | 1.25 | 23.99 | 29.99
mo003 |  | h | Oficial de 1ª electricista. | 0.25 | 25.32 | 6.33
|  | % | Custos directos complementares | 2 | 376.79 | 7.54
Custo de manutenção decenal: 42,28€ nos primeiros 10 anos. |  |  |  |  | Total: | 384.33