## Folha 1
IFM005 | m |  | Tubagem para ramal de distribuição, colocada superficialmente.
Tubagem para ramal de distribuição de abastecimento de água, colocada superficialmente e fixada ao paramento, constituída por tubo de polietileno reticulado (PE-Xa), série 5, de 20 mm de diâmetro exterior, PN=6 atm e 1,9 mm de espessura, fornecido em rolos. Inclusive material auxiliar para montagem e fixação, acessórios e peças especiais.
Unitário |  | Ud |  | Descrição | Rend. | Preço unitário | Importância
mt37tpu400b |  | Ud |  | Material auxiliar para montagem e fixação das tubagens de polietileno reticulado (PE-Xa), série 5, de 20 mm de diâmetro exterior. | 1 | 0.16 | 0.16
mt37tpu010rd |  | m |  | Tubo de polietileno reticulado (PE-Xa), série 5, de 20 mm de diâmetro exterior, PN=6 atm e 1,9 mm de espessura, fornecido em rolos, segundo NP EN ISO 15875-2, com o preço incrementado em 15% relativamente a acessórios e peças especiais. | 1 | 4.08 | 4.08
mo008 |  | h |  | Oficial de 1ª canalizador. | 0.04 | 25.32 | 1.01
mo107 |  | h |  | Ajudante de canalizador. | 0.04 | 23.99 | 0.96
|  | % |  | Custos directos complementares | 2 | 6.21 | 0.12
Custo de manutenção decenal: 0,22€ nos primeiros 10 anos. | [5 empty] | Total: | 6.33