## Folha 1
IFO030 | Ud |  | Sprinkler.
Sprinkler automático oculto, residencial, resposta rápida, com ampola fusível, ruptura a 74°C, deflector e corpo do sprinkler de bronze, de 1/2" DN 15 mm de diâmetro de rosca, constante de descarga K de 70 (métrico), com tampa de latão, ruptura a 57°C da soldadura eutéctica para a liberação da tampa, acabamento branco.
Unitário |  | Ud |  | Descrição | Rend. | Preço unitário | Importância
mt41upo011a |  | Ud |  | Sprinkler automático oculto, residencial, resposta rápida, com ampola fusível, fusível com soldadura de berílio-níquel, pintado de preto, com mecanismo de alavanca simétrica, ruptura a 74°C, deflector e corpo do sprinkler de bronze, de 1/2" DN 15 mm de diâmetro de rosca, constante de descarga K de 70 (métrico), ensaiado por UL (Underwriters Laboratories). | 1 | 43.88 | 43.88
mt41upo016a |  | Ud |  | Tampa de latão, ruptura a 57°C da soldadura eutéctica para a liberação da tampa, acabamento branco, ajuste do talão até 1/2" para facilitar a instalação, para sprinkler automático oculto. | 1 | 21.65 | 21.65
mt37tpu530k |  | Ud |  | Tê com saída roscada fêmea, de plástico (PPSU), de 25 mm x 1/2" x 25 mm. | 1 | 13.93 | 13.93
mo008 |  | h |  | Oficial de 1ª canalizador. | 0.25 | 25.32 | 6.33
mo107 |  | h |  | Ajudante de canalizador. | 0.25 | 23.99 | 6
|  | % |  | Custos directos complementares | 2 | 91.79 | 1.84
Custo de manutenção decenal: 38,39€ nos primeiros 10 anos. | [5 empty] | Total: | 93.63