## Folha 1
IFW060 | Ud |  | Válvula limitadora de pressão.
Válvula limitadora de pressão de latão, de 2 1/2" DN 63 mm de diâmetro, pressão máxima de entrada de 25 bar.
Unitário |  | Ud |  | Descrição | Rend. | Preço unitário | Importância
mt37svl020g |  | Ud |  | Válvula limitadora de pressão de latão, de 2 1/2" DN 63 mm de diâmetro, pressão máxima de entrada de 25 bar e pressão de saída regulável entre 0,5 e 6 bar, temperatura máxima de 130°C, com racores. | 1 | 262.4 | 262.4
mt42www041 |  | Ud |  | Manómetro com banho de glicerina e diâmetro de esfera de 100 mm, com tomada vertical, para montagem roscado de 1/4", escala de pressão de 0 a 10 bar. | 1 | 11 | 11
mt37www010 |  | Ud |  | Material auxiliar para instalações de abastecimento de água. | 1 | 1.4 | 1.4
mo007 |  | h |  | Oficial de 1ª canalizador. | 0.251 | 17.41 | 4.37
mo100 |  | h |  | Ajudante de canalizador. | 0.251 | 16.42 | 4.12
|  | % |  | Meios auxiliares | 2 | 283.29 | 5.67
|  | % |  | Custos indirectos | 3 | 288.96 | 8.67
Custo de manutenção decenal: 386,92€ nos primeiros 10 anos. | [5 empty] | Total: | 297.63