## Folha 1
IFW070 | Ud |  | Caixa de visita.
Caixa de visita de betão simples "in situ", de dimensões interiores 60x60x60 cm, com aro e tampa de ferro fundido, para alojamento da válvula.
Unitário |  | Ud |  | Descrição | Rend. | Preço unitário | Importância
mt10hmf020B |  | m³ |  | Betão simples C30/37 (X0(P); D25; S2; Cl 0,4), fabricado em central, segundo NP EN 206-1. | 0.122 | 107.02 | 13.06
mt08epr030c |  | Ud |  | Cofragem para execução de caixas de secção quadrada de 60x60x60 cm, realizada com chapas metálicas reutilizáveis, inclusive p/p de acessórios de montagem. | 0.05 | 368.07 | 18.4
mt10hmf020H |  | m³ |  | Betão simples C35/40 (X0(P); D25; S2; Cl 0,2), fabricado em central, segundo NP EN 206-1. | 0.207 | 123.93 | 25.65
mt11tfa010c |  | Ud |  | Aro e tampa de ferro fundido, 60x60 cm, para caixa visitável, classe B-125 segundo NP EN 124. | 1 | 55.66 | 55.66
mt01arr010a |  | t |  | Brita de pedreira, de 19 a 25 mm de diâmetro. | 0.581 | 7.23 | 4.2
mq01ret020b |  | h |  | Retroescavadora sobre pneus, de 70 kW. | 0.083 | 36.43 | 3.02
mo019 |  | h |  | Oficial de 1ª construção. | 1.113 | 16.85 | 18.75
mo111 |  | h |  | Operário não qualificado construção. | 0.842 | 15.82 | 13.32
|  | % |  | Meios auxiliares | 2 | 152.06 | 3.04
|  | % |  | Custos indirectos | 3 | 155.1 | 4.65
Custo de manutenção decenal: 7,99€ nos primeiros 10 anos. | [5 empty] | Total: | 159.75