## Folha 1
IFW070 | Ud |  |  | Caixa de visita.
Caixa de visita pré-fabricada de polipropileno, de dimensões interiores 23 cm de diâmetro na base e 20 cm de altura, com tampa, para alojamento da válvula.
Unitário |  | Ud | Descrição |  | Rend. | Preço unitário | Importância
mt10hmf020p |  | m³ | Betão simples C20/25 (X0(P); D25; S2; Cl 1,0), fabricado em central, segundo NP EN 206-1. |  | 0.042 | 93.72 | 3.94
mt37aar020a |  | Ud | Caixa pré-fabricada de polipropileno, de secção circular, de 23 cm de diâmetro na base e 20 cm de altura, com tampa de cor verde de 18 cm de diâmetro. |  | 1 | 3.53 | 3.53
mt01arr010a |  | t | Brita de pedreira, de 19 a 25 mm de diâmetro. |  | 0.098 | 7.23 | 0.71
mo019 |  | h | Oficial de 1ª construção. |  | 0.501 | 16.85 | 8.44
mo111 |  | h | Operário não qualificado construção. |  | 0.556 | 15.82 | 8.8
|  | % | Meios auxiliares |  | 2 | 25.42 | 0.51
|  | % | Custos indirectos |  | 3 | 25.93 | 0.78
Custo de manutenção decenal: 1,34€ nos primeiros 10 anos. | [5 empty] | Total: | 26.71