## Folha 1
IFW070 | Ud |  | Caixa de visita.
Caixa de visita pré-fabricada de polipropileno, de dimensões interiores 40x40x40, com tampa, para alojamento da válvula.
Unitário |  | Ud |  | Descrição | Rend. | Preço unitário | Importância
mt10hmf020p |  | m³ |  | Betão simples C20/25 (X0(P); D25; S2; Cl 1,0), fabricado em central, segundo NP EN 206-1. | 0.074 | 93.72 | 6.94
mt11arp100b |  | Ud |  | Caixa de passagem pré-fabricada de polipropileno, 40x40x40 cm. | 1 | 48.78 | 48.78
mt11arp050f |  | Ud |  | Tampa de PVC, para caixas de abastecimento de água de 40x40 cm. | 1 | 32.57 | 32.57
mt01arr010a |  | t |  | Brita de pedreira, de 19 a 25 mm de diâmetro. | 0.284 | 7.23 | 2.05
mq01ret020b |  | h |  | Retroescavadora sobre pneus, de 70 kW. | 0.037 | 36.43 | 1.35
mo019 |  | h |  | Oficial de 1ª construção. | 0.511 | 16.85 | 8.61
mo111 |  | h |  | Operário não qualificado construção. | 0.397 | 15.82 | 6.28
|  | % |  | Meios auxiliares | 2 | 106.58 | 2.13
|  | % |  | Custos indirectos | 3 | 108.71 | 3.26
Custo de manutenção decenal: 5,60€ nos primeiros 10 anos. | [5 empty] | Total: | 111.97