## Folha 1
IGA010 | Ud | Ramal de ligação de gás.
Ramal de ligação de gás, D=63 mm de polietileno de alta densidade PE 100, SDR11 de 8 m de comprimento, com válvula de corte geral constituída por válvula de esfera de latão niquelado de 2 1/2" alojada na caixa pré-fabricada de polipropileno. O preço inclui a demolição e a remoção do pavimento existente e a ligação com a rede, mas não inclui a escavação nem o enchimento principal.
Unitário |  |  | Ud | Descrição | Rend. | Preço unitário | Importância
mt01ara010a |  |  | m³ | Areia com granulometria de 0 a 5 mm de diâmetro, limpa. | 0.64 | 14.3 | 9.15
mt43tpo011gg |  |  | m | Ramal de ligação de polietileno de alta densidade PE 100, SDR11, de 63 mm de diâmetro exterior, segundo EN 1555, com o preço incrementado em 30% relativamente a acessórios e peças especiais. | 8 | 11.26 | 90.08
mt10hmf020fa |  |  | m³ | Betão simples C20/25 (X0(P); D25; S2; Cl 1,0), fabricado em central, segundo NP EN 206. | 0.747 | 74.97 | 56
mt43www030b |  |  | Ud | Caixa de passagem visitável de polipropileno, com fundo pré-cortado, 40x40x40 cm, para instalações receptoras de gás. | 1 | 86.79 | 86.79
mt11arp050e |  |  | Ud | Tampa de PVC, para caixas de gás de 40x40 cm, com fecho hermético à passagem dos odores mefíticos. | 1 | 56.2 | 56.2
mt37sve010h |  |  | Ud | Válvula de esfera de latão niquelado para enroscar de 2 1/2". | 1 | 82.84 | 82.84
mt43tpo012e |  |  | m | Abraçadeira de tomada em carga, de PVC, para tubo de polietileno de alta densidade de 63 mm de diâmetro exterior. | 1 | 5.32 | 5.32
mt43www040 |  |  | Ud | Teste de estanquidade para instalação de gás. | 1 | 103.76 | 103.76
mq05pdm010b |  |  | h | Compressor portátil eléctrico 5 m³/min de caudal. | 2.4 | 7.73 | 18.55
mq05mai030 |  |  | h | Martelo pneumático. | 2.4 | 4.57 | 10.97
mo020 |  |  | h | Oficial de 1ª construção. | 3.18 | 24.63 | 78.32
mo113 |  |  | h | Operário não qualificado construção. | 6.24 | 23.29 | 145.33
mo010 |  |  | h | Oficial de 1ª instalador de gás. | 20.6 | 25.32 | 521.59
mo109 |  |  | h | Ajudante de instalador de gás. | 10.4 | 23.99 | 249.5
|  |  | % | Custos directos complementares | 4 | 1514.4 | 60.58
Custo de manutenção decenal: 141,75€ nos primeiros 10 anos. | [5 empty] | Total: | 1574.98