## Folha 1
IGA030 | Ud |  |  | Caixa de corte geral.
Caixa de corte geral para média pressão de caudal nominal 25 m³/h, com redutor tipo BCH30, para instalação de edifício multifamiliar ou de locais comerciais.
Unitário |  | Ud | Descrição |  | Rend. | Preço unitário | Importância
mt43cgp050c |  | Ud | Válvula de encravamento automático de 3/4". |  | 1 | 19.3 | 19.3
mt37tcb010d |  | Ud | Curva 90° de cobre rígido, 20/22 mm. |  | 1 | 2.07 | 2.07
mt43cgp040b |  | Ud | Tampão de latão de 3/4". |  | 1 | 1.34 | 1.34
mt43cgp020kh |  | Ud | Redutor tipo BCH30 para um caudal máximo de 30 m³/h, 0,8 a 4 bar de pressão de entrada e 100 mbar de pressão de saída. |  | 1 | 169.21 | 169.21
mt43cgp040d |  | Ud | Tampão de latão de 1 1/4". |  | 1 | 2.55 | 2.55
mt37sve010e |  | Ud | Válvula de esfera de latão niquelado para enroscar de 1 1/4". |  | 1 | 15.25 | 15.25
mt43cgp010b |  | Ud | Caixa S 300 de chapa electrozincada de 535x517x232 mm, com tampa com a palavra "Gás" e a expressão "Proibido fumar ou foguear". |  | 1 | 52.96 | 52.96
mt35ttc010a |  | m | Condutor de cobre nu, de 25 mm². |  | 2 | 1.3 | 2.6
mt35ttc030 |  | Ud | Abraçadeira de latão. |  | 1 | 1.4 | 1.4
mt35tte010b |  | Ud | Eléctrodo para rede de terra cobreado com 300 µm, fabricado em aço, de 15 mm de diâmetro e 2 m de comprimento. |  | 1 | 18 | 18
mt43www010 |  | Ud | Material auxiliar para instalações de gás. |  | 2 | 1.4 | 2.8
mo009 |  | h | Oficial de 1ª instalador de gás. |  | 4.01 | 17.41 | 69.81
mo107 |  | h | Ajudante de instalador de gás. |  | 2.005 | 16.42 | 32.92
|  | % | Meios auxiliares |  | 2 | 390.21 | 7.8
|  | % | Custos indirectos |  | 3 | 398.01 | 11.94
Custo de manutenção decenal: 36,90€ nos primeiros 10 anos. | [5 empty] | Total: | 409.95