## Folha 1
IGW008 | Ud |  | Regulador de gás natural.
Regulador de pressão com válvula de segurança por defeito de pressão de 15 mbar de pressão mínima e rearme automático, de 6 m³/h de caudal máximo, de 25 a 400 mbar de pressão de entrada e 22 mbar de pressão de saída.
Unitário |  | Ud |  | Descrição | Rend. | Preço unitário | Importância
mt43acr240a |  | Ud |  | Regulador de pressão com válvula de segurança por defeito de pressão de 15 mbar de pressão mínima e rearme automático, de 6 m³/h de caudal máximo, de 25 a 400 mbar de pressão de entrada e 22 mbar de pressão de saída. | 1 | 20.02 | 20.02
mo010 |  | h |  | Oficial de 1ª instalador de gás. | 0.25 | 25.32 | 6.33
mo109 |  | h |  | Ajudante de instalador de gás. | 0.25 | 23.99 | 6
|  | % |  | Custos directos complementares | 2 | 32.35 | 0.65
Custo de manutenção decenal: 5,61€ nos primeiros 10 anos. | [5 empty] | Total: | 33