## Folha 1
IGW010 | Ud |  | Redutor.
Redutor tipo FE-10 para um caudal máximo de 10 m³/h, 0,3 a 4 bar de pressão de entrada e 20 mbar de pressão de saída.
Unitário |  | Ud |  | Descrição | Rend. | Preço unitário | Importância
mt43cgp020ae |  | Ud |  | Redutor tipo FE-10 para um caudal máximo de 10 m³/h, 0,3 a 4 bar de pressão de entrada e 20 mbar de pressão de saída. | 1 | 56.16 | 56.16
mo010 |  | h |  | Oficial de 1ª instalador de gás. | 0.75 | 25.32 | 18.99
mo109 |  | h |  | Ajudante de instalador de gás. | 0.75 | 23.99 | 17.99
|  | % |  | Custos directos complementares | 2 | 93.14 | 1.86
Custo de manutenção decenal: 16,15€ nos primeiros 10 anos. | [5 empty] | Total: | 95