## Folha 1
IGW010 | Ud |  | Redutor.
Redutor tipo B25 VSI para um caudal máximo de 25 m³/h, 0,1 a 4 bar de pressão de entrada e 20 mbar de pressão de saída.
Unitário |  | Ud |  | Descrição | Rend. | Preço unitário | Importância
mt43cgp020af |  | Ud |  | Redutor tipo B25 VSI para um caudal máximo de 25 m³/h, 0,1 a 4 bar de pressão de entrada e 20 mbar de pressão de saída. | 1 | 57.35 | 57.35
mo010 |  | h |  | Oficial de 1ª instalador de gás. | 0.75 | 25.32 | 18.99
mo109 |  | h |  | Ajudante de instalador de gás. | 0.75 | 23.99 | 17.99
|  | % |  | Custos directos complementares | 2 | 94.33 | 1.89
Custo de manutenção decenal: 16,36€ nos primeiros 10 anos. | [5 empty] | Total: | 96.22