## Folha 1
IGW020 | Ud |  | Válvula de gás.
Válvula de esfera de latão com comando de alavanca e pé, com rosca cilíndrica GAS macho-macho de 1/2" de diâmetro, PN=5 bar.
Unitário |  | Ud |  | Descrição | Rend. | Preço unitário | Importância
mt43acv070a |  | Ud |  | Válvula de esfera de latão com comando de alavanca e pé, com rosca cilíndrica GAS macho-macho de 1/2" de diâmetro, PN=5 bar, segundo NP EN 331. | 1 | 12.48 | 12.48
mo010 |  | h |  | Oficial de 1ª instalador de gás. | 0.1 | 23.31 | 2.33
mo109 |  | h |  | Ajudante de instalador de gás. | 0.1 | 22.09 | 2.21
|  | % |  | Custos directos complementares | 2 | 17.02 | 0.34
Custo de manutenção decenal: 2,95€ nos primeiros 10 anos. | [5 empty] | Total: | 17.36