## Folha 1
IGW020 | Ud |  | Válvula de gás.
Válvula de esfera de latão com comando de alavanca e pé, com rosca cilíndrica GAS macho-macho de 3/4" de diâmetro, PN=5 bar.
Unitário |  | Ud |  | Descrição | Rend. | Preço unitário | Importância
mt43acv070b |  | Ud |  | Válvula de esfera de latão com comando de alavanca e pé, com rosca cilíndrica GAS macho-macho de 3/4" de diâmetro, PN=5 bar, segundo NP EN 331. | 1 | 12.94 | 12.94
mo010 |  | h |  | Oficial de 1ª instalador de gás. | 0.175 | 25.32 | 4.43
mo109 |  | h |  | Ajudante de instalador de gás. | 0.175 | 23.99 | 4.2
|  | % |  | Custos directos complementares | 2 | 21.57 | 0.43
Custo de manutenção decenal: 3,74€ nos primeiros 10 anos. | [5 empty] | Total: | 22