## Folha 1
IGW020 | Ud |  | Válvula de gás.
Válvula de esfera de aço inoxidável com comando de alavanca, com flanges em ambos lados de 5" de diâmetro, PN=16 bar.
Unitário |  | Ud |  | Descrição | Rend. | Preço unitário | Importância
mt43acv120c |  | Ud |  | Válvula de esfera de aço inoxidável com comando de alavanca, com flanges em ambos lados de 5" de diâmetro, PN=16 bar. | 1 | 1336.88 | 1336.88
mo010 |  | h |  | Oficial de 1ª instalador de gás. | 0.7 | 25.32 | 17.72
mo109 |  | h |  | Ajudante de instalador de gás. | 0.7 | 23.99 | 16.79
|  | % |  | Custos directos complementares | 2 | 1371.39 | 27.43
Custo de manutenção decenal: 237,80€ nos primeiros 10 anos. | [5 empty] | Total: | 1398.82