## Folha 1
IGW020 | Ud |  | Válvula de gás.
Válvula de esfera de aço inoxidável com comando de alavanca, com flanges em ambos lados de 1/2" de diâmetro, PN=40 bar.
Unitário |  | Ud |  | Descrição | Rend. | Preço unitário | Importância
mt43acv110a |  | Ud |  | Válvula de esfera de aço inoxidável com comando de alavanca, com flanges em ambos lados de 1/2" de diâmetro, PN=40 bar. | 1 | 162.47 | 162.47
mo010 |  | h |  | Oficial de 1ª instalador de gás. | 0.1 | 25.32 | 2.53
mo109 |  | h |  | Ajudante de instalador de gás. | 0.1 | 23.99 | 2.4
|  | % |  | Custos directos complementares | 2 | 167.4 | 3.35
Custo de manutenção decenal: 29,03€ nos primeiros 10 anos. | [5 empty] | Total: | 170.75