## Folha 1
IGW020 | Ud |  | Válvula de gás.
Válvula de esfera de aço inoxidável com comando de alavanca, com flanges em ambos lados de 3/4" de diâmetro, PN=40 bar.
Unitário |  | Ud |  | Descrição | Rend. | Preço unitário | Importância
mt43acv110b |  | Ud |  | Válvula de esfera de aço inoxidável com comando de alavanca, com flanges em ambos lados de 3/4" de diâmetro, PN=40 bar. | 1 | 187.17 | 187.17
mo010 |  | h |  | Oficial de 1ª instalador de gás. | 0.175 | 25.32 | 4.43
mo109 |  | h |  | Ajudante de instalador de gás. | 0.175 | 23.99 | 4.2
|  | % |  | Custos directos complementares | 2 | 195.8 | 3.92
Custo de manutenção decenal: 33,95€ nos primeiros 10 anos. | [5 empty] | Total: | 199.72