## Folha 1
IGW020 | Ud |  | Válvula de gás.
Válvula de esfera de aço inoxidável com comando de alavanca, com flanges em ambos lados de 1 1/4" de diâmetro, PN=40 bar.
Unitário |  | Ud |  | Descrição | Rend. | Preço unitário | Importância
mt43acv110d |  | Ud |  | Válvula de esfera de aço inoxidável com comando de alavanca, com flanges em ambos lados de 1 1/4" de diâmetro, PN=40 bar. | 1 | 272.2 | 272.2
mo010 |  | h |  | Oficial de 1ª instalador de gás. | 0.296 | 25.32 | 7.49
mo109 |  | h |  | Ajudante de instalador de gás. | 0.296 | 23.99 | 7.1
|  | % |  | Custos directos complementares | 2 | 286.79 | 5.74
Custo de manutenção decenal: 49,73€ nos primeiros 10 anos. | [5 empty] | Total: | 292.53