## Folha 1
IGW020 | Ud |  | Válvula de gás.
Válvula de esfera de aço inoxidável com comando de alavanca, com flanges em ambos lados de 1 1/2" de diâmetro, PN=40 bar.
Unitário |  | Ud |  | Descrição | Rend. | Preço unitário | Importância
mt43acv110e |  | Ud |  | Válvula de esfera de aço inoxidável com comando de alavanca, com flanges em ambos lados de 1 1/2" de diâmetro, PN=40 bar. | 1 | 283.02 | 283.02
mo010 |  | h |  | Oficial de 1ª instalador de gás. | 0.349 | 25.32 | 8.84
mo109 |  | h |  | Ajudante de instalador de gás. | 0.349 | 23.99 | 8.37
|  | % |  | Custos directos complementares | 2 | 300.23 | 6
Custo de manutenção decenal: 52,06€ nos primeiros 10 anos. | [5 empty] | Total: | 306.23