## Folha 1
IGW020 | Ud |  | Válvula de gás.
Válvula de esfera de aço inoxidável com comando de alavanca, com flanges em ambos lados de 5" de diâmetro, PN=40 bar.
Unitário |  | Ud |  | Descrição | Rend. | Preço unitário | Importância
mt43acv110j |  | Ud |  | Válvula de esfera de aço inoxidável com comando de alavanca, com flanges em ambos lados de 5" de diâmetro, PN=40 bar. | 1 | 1777.92 | 1777.92
mo010 |  | h |  | Oficial de 1ª instalador de gás. | 0.7 | 25.32 | 17.72
mo109 |  | h |  | Ajudante de instalador de gás. | 0.7 | 23.99 | 16.79
|  | % |  | Custos directos complementares | 2 | 1812.43 | 36.25
Custo de manutenção decenal: 314,28€ nos primeiros 10 anos. | [5 empty] | Total: | 1848.68