## Folha 1
IGW020 | Ud |  | Válvula de gás.
Válvula de esfera de aço inoxidável com comando de alavanca, com rosca cilíndrica GAS fêmea-fêmea de 2" de diâmetro, PN=56 bar.
Unitário |  | Ud |  | Descrição | Rend. | Preço unitário | Importância
mt43acv100e |  | Ud |  | Válvula de esfera de aço inoxidável com comando de alavanca, com rosca cilíndrica GAS fêmea-fêmea de 2" de diâmetro, PN=56 bar. | 1 | 251.85 | 251.85
mo010 |  | h |  | Oficial de 1ª instalador de gás. | 0.414 | 25.32 | 10.48
mo109 |  | h |  | Ajudante de instalador de gás. | 0.414 | 23.99 | 9.93
|  | % |  | Custos directos complementares | 2 | 272.26 | 5.45
Custo de manutenção decenal: 47,21€ nos primeiros 10 anos. | [5 empty] | Total: | 277.71