## Folha 1
IGW020 | Ud |  | Válvula de gás.
Válvula de esfera de latão com manípulo, pé e bloqueio, com rosca cilíndrica GAS macho-macho de 1/2" de diâmetro, PN=5 bar, acabamento cromado.
Unitário |  | Ud |  | Descrição | Rend. | Preço unitário | Importância
mt43acv020a |  | Ud |  | Válvula de esfera de latão com manípulo, pé e bloqueio, com rosca cilíndrica GAS macho-macho de 1/2" de diâmetro, PN=5 bar, acabamento cromado, segundo NP EN 331. | 1 | 5.29 | 5.29
mo010 |  | h |  | Oficial de 1ª instalador de gás. | 0.1 | 23.31 | 2.33
mo109 |  | h |  | Ajudante de instalador de gás. | 0.1 | 22.09 | 2.21
|  | % |  | Custos directos complementares | 2 | 9.83 | 0.2
Custo de manutenção decenal: 1,71€ nos primeiros 10 anos. | [5 empty] | Total: | 10.03