## Folha 1
IGW030 | Ud |  | Alojamento para dispositivo de gás.
Caixa S 2300 de chapa electrozincada de 350x485x197 mm.
Unitário |  | Ud |  | Descrição | Rend. | Preço unitário | Importância
mt43cgp010a |  | Ud |  | Caixa S 2300 de chapa electrozincada de 350x485x197 mm, com tampa com a palavra "Gás" e a expressão "Proibido fumar ou foguear". | 1 | 37.83 | 37.83
mo010 |  | h |  | Oficial de 1ª instalador de gás. | 0.25 | 23.31 | 5.83
mo109 |  | h |  | Ajudante de instalador de gás. | 0.3 | 22.09 | 6.63
|  | % |  | Custos directos complementares | 2 | 50.29 | 1.01
Custo de manutenção decenal: 2,57€ nos primeiros 10 anos. | [5 empty] | Total: | 51.3