## Folha 1
IGW040 | Ud |  | Magiscopio.
Indicador óptico de utilização das garrafas de serviço ou de reserva, de rosca métrica macho-macho de 20 mm de diâmetro e 150 mm de comprimento.
Unitário |  | Ud |  | Descrição | Rend. | Preço unitário | Importância
mt43bbg070 |  | Ud |  | Indicador óptico de utilização das garrafas de serviço ou de reserva, de rosca métrica macho-macho de 20 mm de diâmetro e 150 mm de comprimento. | 1 | 25.57 | 25.57
mo010 |  | h |  | Oficial de 1ª instalador de gás. | 0.1 | 23.31 | 2.33
mo109 |  | h |  | Ajudante de instalador de gás. | 0.1 | 22.09 | 2.21
|  | % |  | Custos directos complementares | 2 | 30.11 | 0.6
Custo de manutenção decenal: 5,22€ nos primeiros 10 anos. | [5 empty] | Total: | 30.71