## Folha 1
III110 | Ud | Luminária tipo Downlight. Instalação em superfície.
Luminária circular de tecto Downlight, de 240 mm de diâmetro e 150 mm de altura, para 2 lâmpadas fluorescentes compactas duplas TC-D de 26 W; corpo interior de chapa de aço, acabamento termoesmaltado, de cor branca; reflector de alumínio com acabamento especular; isolamento classe F. Instalação em superfície. Inclusive lâmpadas.
Unitário |  | Ud | Descrição | Rend. | Preço unitário | Importância
mt34lyd010d |  | Ud | Luminária circular de tecto Downlight, de 240 mm de diâmetro e 150 mm de altura, para 2 lâmpadas fluorescentes compactas duplas TC-D de 26 W; corpo interior de chapa de aço, acabamento termoesmaltado, de cor branca; reflector de alumínio com acabamento especular; isolamento classe F. | 1 | 208.61 | 208.61
mt34tuf020o |  | Ud | Lâmpada fluorescente compacta TC-D de 26 W. | 2 | 5.14 | 10.28
mo003 |  | h | Oficial de 1ª electricista. | 0.15 | 21.36 | 3.2
mo102 |  | h | Ajudante de electricista. | 0.15 | 20.25 | 3.04
|  | % | Custos directos complementares | 2 | 225.13 | 4.5
Custo de manutenção decenal: 126,30€ nos primeiros 10 anos. |  |  |  |  | Total: | 229.63