## Folha 1
III140 | Ud | Luminária. Instalação em superfície.
Luminária quadrada, de 652x652x100 mm, para 4 lâmpadas fluorescentes TL de 18 W, com corpo de luminária de chapa de aço, acabamento lacado, de cor branca, cantoneiras de ABS e lâminas transversais estriadas; reflector de alumínio, acabamento brilhante; balastro magnético; protecção IP20 e isolamento classe F. Instalação em superfície. Inclusive lâmpadas.
Unitário |  |  | Ud | Descrição | Rend. | Preço unitário | Importância
mt34lam120cs |  |  | Ud | Luminária quadrada, de 652x652x100 mm, para 4 lâmpadas fluorescentes TL de 18 W, com corpo de luminária de chapa de aço, acabamento lacado, de cor branca, cantoneiras de ABS e lâminas transversais estriadas; reflector de alumínio, acabamento brilhante; balastro magnético; protecção IP20 e isolamento classe F, para instalar na superfície. | 1 | 121.19 | 121.19
mt34tuf010k |  |  | Ud | Tubo fluorescente TL de 18 W. | 4 | 8.29 | 33.16
mo003 |  |  | h | Oficial de 1ª electricista. | 0.15 | 21.36 | 3.2
mo102 |  |  | h | Ajudante de electricista. | 0.15 | 20.25 | 3.04
|  |  | % | Custos directos complementares | 2 | 160.59 | 3.21
Custo de manutenção decenal: 90,09€ nos primeiros 10 anos. | [5 empty] | Total: | 163.8